## 接触器
CEST
广东产品质量监督检验研究院 国家智能电网输配电设备质量检验检测中心（广东） |  |  |  | ［委托检验协议书］ 接触器及其成套设备类 | [6 empty] | NO.
|  |  |  | 检验项目及要求细则表 | [6 empty] | 日期
第 页 共 页
序号 | 检验项目及内容 |  |  | 项目确认 | 检验参数及要求 |  |  | 检验条件要求 |  |  | 检验依据
[5 empty] | 检验参数 |  | 检验要求
一、高电压检测室项目
1 | 绝缘 试验 | 短时工频耐受电压 | 相间及对地 |  |  | kV，1min | (干试/湿试) | ·试验电压修正要求： |  |  |  | GB/T1985-2014
|  |  | 普通断口 |  |  | kV，1min | (干试/湿试) |  | 修正至标准大气条件
|  |  | 隔离断口 |  |  | kV，1min | (干试/湿试) |  | 修正至标准海拔高度 |  |  | GB/T11022-2011
|  | 雷电冲击耐受电压 | 相间及对地 |  |  | kV | 波形 μs |  | 修正至 m海拔高度
|  |  | 普通断口 |  |  | kV | 波形 μs | ·试品绝缘介质额定压力
|  |  | 隔离断口 |  |  | kV | 波形 μs |  | MPa(20℃)
|  | 操作冲击耐受电压 | 相间及对地 |  |  | kV | 波形 μs |  | 出厂封装不可调整
|  |  | 普通断口 |  |  | kV | 波形 μs
|  |  | 隔离断口 |  |  | kV | 波形 μs
2 | 凝露及污秽试验
3 | 局部放电测量
4 | 覆冰试验
二、大容量检测室项目
1 | 开断关合能力试验 | 额定关合能力试验 | [7 empty] | 试验
2 | 极限开断电流试验 | [8 empty] | 试验
3 | 动热稳定试验
三、热机分场项目
1 | 回路电阻测量
2 | 温升试验
3 | 机械操作及机械特性试验
4 | 机械寿命试验
5 | 操动机构和辅助回路 | [8 empty] | 温升试验
6 | 操动机构和辅助回路 | [8 empty] | 绝缘试验
7 | 防护等级试验
8 | 端子静态机械负荷试验
四、电磁兼容检测室项目
1 | 振荡波抗扰度试验 |  |  |  | 电源回路：差模：0.5kV,共模：1.0kV
2 | 电快速瞬变脉冲群抗扰度试验 |  |  |  | 电源回路：2.0kV
3 | 直流电源输入接口的纹波抗扰性试验 |  |  |  | 试验等级：2级 纹波电压频率：50Hz
4 | 电源输入接口的电压跌落、短时中断和电压变化抗绕性试验 |  |  |  | □交流回路：试验等级： 类
5 |  |  |  |  | □直流回路：暂降：40%UT,0.1s;中断：0%UT,0.01s;变化：+20%～-20%,0.3s;
五、其他项目
1
2
3
委托方 签署认可 |  | 委托代理人(签名) |  |  |  | 承检方 签署认可 | 受理人(签名) |  |  |  | 日期
|  | 签署认可日期 |  |  |  |  | 确认人(签名) |  |  |  | 日期